## Sheet1
9222-001 FM BOM
型号：TX-9222-001AM/FM 第 1 页
序号 | 物料名称，规格 | 用量 | 位 置 | 备注
1 | PCB | 1 | 双面 50X40X1.2 MM
2 | SMD0603电阻 220 | 1 | R41
3 | SMD0603电阻 330 | 1 | R7
4 | SMD0603电阻 470 | 2 | R33、42
5 | SMD0603电阻 560 | 2 | R2、3
6 | SMD0603电阻 1K | 5 | R10、12、15、24、40
7 | SMD0603电阻 1K5 | 1 | R28
8 | SMD0603电阻 2K2 | 2 | R5、43
9 | SMD0603电阻 4K7 | 3 | R19、25、27
10 | SMD0603电阻 10K | 4 | R13、21、34、35
11 | SMD0603电阻 33K | 2 | R9、32
12 | SMD0603电阻 47K | 1 | R31
13 | SMD0603电阻 68K | 2 | R6、11
14 | SMD0603电阻 100K | 7 | R1、17、26、36、37、38、39
15 | SMD0603电阻 120K | 1 | R23
16 | SMD0603电阻 470K | 1 | R20
17 | SMD0603电阻 680K | 1 | R22
18 | SMD0603电阻 1M | 1 | R8、30
19 | SMD0603电容 3PF | 1 | C5
20 | SMD0603电容 5PF | 1 | C36
21 | SMD0603电容 8PF | 1 | C12
22 | SMD0603电容 15PF | 2 | C15,21,64,65
23 | SMD0603电容 18PF | 1 | C19
24 | SMD0603电容 30PF | 5 | C2、3、27、28、54
25 | SMD0603电容 33PF | 1 | C20
26 | SMD0603电容 47PF | 1 | C34
27 | SMD0603电容 100PF | 2 | C1、14
28 | SMD0603电容 390PF | 1 | C6
29 | SMD0603电容 102 | 5 | C10、11、13、18、37
30 | SMD0603电容 332 | 1 | C26
31 | SMD0603电容 103 | 3 | C4、24、52
32 | SMD0603电容 203 | 9 | C8、9、29、30、33、40、41、49、50
33 | SMD0603电容 333 | 1 | C53
34 | SMD0603电容 104 | 10 | C17,22,39,44,45,47,56,58,59,63
35 | 电解电容 1U | 1 | C35
36 | 电解电容 4U7 | 2 | C16、25
37 | 电解电容 10UF | 3 | C7、34、46
38 | 电解电容 47UF | 1 | C32
39 | 电解电容 100UF | 2 | C23,48,57
40 | 电解电容 220UF | 1 | C38
41 | 电解电容 470UF | 2 | C31,42
42 | 空心线圈 3.5*3T5*0.6正 | 1 | L2
43 | 空心线圈 3.5*4T5*0.6正 | 1 | L3
44 | 空心线圈 3.5*5T5*0.6反 | 1 | L1
45 | 色环电感 100UH | 3 | L4、5、8
46 | 色环电感 330UH | 1 | L7
47 | 滤波器 450B | 1 | CF1
48 | 滤波器 10M7 | 1 | CF2
49 | 可调电容(红色) 0-20P | 2 | VC1、2
50 | 晶振 2X8 75K | 1 | X1
51 | 二极管 IN4148 | 2 | D1，D2
52 | 变容二极管 V149 | 2 | VD1、2
53 | 变容二极管 V101 | 2 | VD3、4
54 | 贴片三极管 9014C | 7 | Q6、7、8、14、15、16、17
55 | 贴片三极管 9015C | 1 | Q9
56 | 贴片三极管 8550D | 2 | Q10、11
57 | 贴片三极管 9018H | 5 | Q1、4、12、13、18
58 | 场效应管 K544 | 1 | Q5
59 | 集成块 CXA1691M | 1 | U1
60 | 集成块 TX2206SA | 1 | U2
61 | 集成块 TM87P08 | 1 | U3
62 | 中周 红 | 1 | T2
63 | 中周 黄 | 1 | T3
64 | 中周 粉红 | 1 | T1
65 | 中周 黑色 | 1 | T4
66 | Am线圈 75T（2引线） | 1
67 | 磁棒 | 1
68 | 电位器 B20K | 1 | VR1
69 | 耳机插座 ST212-22D01 | 1
70 | LCD | 1
71 | 按键 | 4